## Sheet1
FORO ENGORMIX. |  | ALIMENTO DIFICIL DE PELETEAR. MANEJO DE DADOS Y CAMISAS
La cantidad de vapor necesaria para alzar la temperatura por 10K es:
| Valores pre determinados: |  |  | DATOS
| m1= 100kg (harina) |  | m1= | 100 | kg
| cP= 1884 J/(kgK) (Calor específico harina) |  | cP= | 1884 | J/(kgK)
| cA= 4187 J/(kgK) (Calor específico agua) |  | cA= | 4187 | J/(kgK)
| cV= 2680 kJ/kg (entalpía vapor) |  | cV= | 2680 | kJ/kg
| ΔT= 10°C = 10K |  | ΔT= | 10 | K
ΔQ: diferencia de energía para calentar la harina a una determinada temperatura
| Valor buscado: |  | Valor buscado:
| m2= Δ (agua en forma de vapor) |  | m2=
| ΔQ=m1*cP*ΔT=100kg*1884J/(kg*K)*10K=1'884'000J |  | ΔQ= | 1884000 | J
| Vapor necesario: |  | Vapor necesario:
| ΔQ=m2*cv+m2*cA*ΔT |  | ΔQ=
| ΔQ=m2*(cv+cA*ΔT) |  | ΔQ=
| m2=ΔQ/(cv+cA*ΔT)=1'884'000J/(2'680'000J/kg+4'187J/(kg*K)*10K)=0.69217kg |  | m2= | 0.69217 | kg de vapor
El valor en este caso significa: para alzar por 10°C la mezcla se requiere 0.69kg/100kg*100%=0.69% de vapor saturado a 100°C y presión ambiental de 1 bar (0.1MPa).
Como corolario al agregar 1kg de vapor saturado a 100°C y presión ambiental(1bar) se aumenta la temperatura de 100 kg de masa en 14.5°C.
De otra manera:
El alza de temperatura necesaria para aumentar la humedad por 1% es:
Valores pre determinados:
| m1= 100kg (harina) |  | m1= | 100
| m2= 1kg (agua en forma de vapor) |  | m2= | 1
| cP= 1884 J/(kgK) (Calor específico harina) |  | cP= | 1884
| cA= 4187 J/(kgK) (Calor específico agua) |  | cA= | 4187
| cV= 2680 kJ/kg (entalpía vapor) |  | cV= | 2680
| ΔT=10°C=10K |  | ΔT= | 10
ΔQ: diferencia de energía para calentar la harina a una determinada temperatura
|  |  | ΔT= | 14.5484 | °C
Valor buscado:
ΔT= K (diferencia de temperatura)
m2=Δ (agua en forma de vapor)
ΔQ=0=m1*cP*ΔT-(m2*cv+m2*cA*?T)
0=m1*cP*ΔT-m2*cv-m2*cA*ΔT
m2*cv=m1*cP*ΔT-m2*cA*ΔT
m2*cv=ΔT*(m1*cP*-m2*cA)
(m2*cv)/(m1*cP*-m2*cA)=ΔT
ΔT=(m2*cv)/(m1*cP*-m2*cA)
ΔT=(m2*cv)/(m1*cP*-m2*cA) =(1kg*2680000J/kg)/(100kg*1884J/(kg*K)-1kg*4187J/(kg*K))=2680000J/(188400J/K-4187J/K)=
ΔT=15.84K=15.84°C
El valor en este caso significa: para alzar por 1% en humedad la mezcla se requiere alzar la temperatura por 15.84°C con vapor saturado a 100°C y presión ambiental de 1 bar (0.1MPa).